## CURSO_PCB_DRONE_BOM
Designator | Footprint | Comment | JLCPCB Part #
Y3 | Crystal_SMD_5032-2Pin_5.0x3.2mm | 8Mhz | C115962
J3,J1 | MICRO-USB-SMD_5P-P0.65-H-F_MICRO5.9MMUSB | USB_B_Micro | C393940
Y2 | Crystal_SMD_3225-4Pin_3.2x2.5mm | 12Mhz | C9002
U7 | TF-SMD_472192001 | MICROSD_C164170 | C164170
U10 | InvenSense_QFN-24_4x4mm_P0.5mm | MPU-6050 | C24112
C43,C28,C29,C30 | C_0402_1005Metric | 10nF | C15195
U4 | LQFP-64_10x10mm_P0.5mm | STM32F103R8T6 | C46034
U1 | SOIC-16_3.9x9.9mm_P1.27mm | CH340G | C14267
C1,C2,C4,C5,C6,C10,C11,C12,C14,C15,C16,C19,C22,C23,C24,C33,C39,C44,C45,C46,C8,C9 | C_0402_1005Metric | 100nF | C1525
C3,C7,C40 | C_0402_1005Metric | 4.7uF | C23733
C13,C27 | C_0402_1005Metric | 1uF | C52923
C17,C18,C35,C36 | C_0402_1005Metric | 12pF | C1547
C20,C21 | C_0402_1005Metric | 33pF | C1562
C25,C26 | C_0402_1005Metric | 20pF | C1554
C31,C32 | C_0402_1005Metric | 10pF | C32949
C34 | C_0402_1005Metric | 33nF | C1585
C37 | C_0402_1005Metric | 1.5pF | C1552
C38 | C_0402_1005Metric | 1pF | C1550
C41,C47 | C_0402_1005Metric | 2.2nF | C1531
C42 | C_0402_1005Metric | 4.7pF | C1569
C48 | C_1206_3216Metric | 0.22uF | C1857
C49 | C_1206_3216Metric | 10uF | C13585
C50,C51 | C_1206_3216Metric | 10uF (t) | C7171
D3,D4,D5,D12,D13 | LED_0603_1608Metric | ROJO | C2286
D6,D7,D15 | LED_0603_1608Metric | AZUL | C72041
D8,D10,D11,D14,D16 | LED_0603_1608Metric | VERDE | C72043
FB1,FB2 | L_0805_2012Metric | 100Ohm @ 100Mhz | C1015
L1 | L_0402_1005Metric | 27nH | C18830
L2 | L_0402_1005Metric | 3.9nH | C14033
L3 | L_0402_1005Metric | 8.2nH | C16208
L4 | L_0402_1005Metric | 2.7nH | C27123
R1,R2 | R_0402_1005Metric | 1k | C11702
R11,R12,R13,R30,R31,R33,R34,R19 | R_0402_1005Metric | 10k | C25744
R14 | R_0402_1005Metric | 1.5k | C25867
R15 | R_0402_1005Metric | 330 | C25104
R20,R21 | R_0603_1608Metric | 1.5k | C22843
R22,R23,R24,R18 | R_0603_1608Metric | 1k | C21190
R25,R26,R27,R28,R39 | R_0402_1005Metric | 4.7k | C25900
R35 | R_0402_1005Metric | 22k | C25768
R36 | R_0402_1005Metric | 1M | C26083
SW1,SW2,SW3 | KEY-TH_2P-L6.0-W3.5-P6.50 | RST | C221867
U2 | TQFP-32_7x7mm | ATMEGA328P-AU | C14877
U3 | SOIC-8_W3.9mm | LM358DR | C7950
U5 | QFN-20-1EP_4x4mm_P0.5mm_EP2.5x2.5mm | nRF24L01P | C8791
U6 | SOIC-20W_7.5x12.8mm_P1.27mm | 74HC245 | C5625
U8 | SOT-23-6 | SRV05-4 | C85364
U9 | SOT-353_SC-70-5 | 74AHC1G125 | C151890
U12 | SOT-223-3_TabPin2 | AMS1117-3.3 | C6186
Y1,Y5 | Crystal_SMD_3225-4Pin_3.2x2.5mm | 16Mhz | C13738
Y4 | Crystal_SMD_2012-2Pin_2.0x1.2mm | 32.768kHz | C97602
R9,R10,R16,R17 | R_0603_1608Metric | 22 | C23345
R37 | R_0603_1608Metric | 4.7k | C23162
R3,R4,R5 | R_0603_1608Metric | 750 | C23241
R6,R7,R8,R38 | R_0603_1608Metric | 220 | C22962
R29 | R_0603_1608Metric | 47k | C25819
R32 | R_0603_1608Metric | 15k | C22809
D1,D2,D9 | D_SOD-123 | B5819W | C8598